## Лист1
Взрывозащищенный кабельный ввод типа АРФ
ПОД ВСЕ ТИПЫ НЕБРОНИРОВАННОГО КАБЕЛЯ КРУГЛОГО СЕЧЕНИЯ, ПРОЛОЖЕННОГО В ГИБКОМ МЕТАЛЛОРУКАВЕ
Взрывозащищенные кабельные вводы типа АРФ предназначены для всех типов небронированного кабеля круглого сечения, проложенного в гибком металлорукаве. Кабельные вводы имеют вращающееся устройство со спиралью для удобной и надежной фиксации металлорукава. Система термостойкого уплотнения смещения и вводной части кабельного ввода обеспечивает надежную защиту от случайного выдергивания и гарантирует взрывозащищенное уплотнение по внешней оболочке кабеля с защитой от внешних воздействий IP 66/67/68. Вводы имеют тройную маркировку взрывозащиты по газу, и мар- кировку защиты по пыли и предназначены для эксплуатации в составе законченных изделий во взрывоопасных зонах классов 0, 1 и 2, а также 20, 21 и 22.
Вводы имеют тройную маркировку взрывозащиты по газу, и мар- кировку защиты по пыли и предназначены для эксплуатации в составе законченных изделий во взрывоопасных зонах классов 0, 1 и 2, а также 20, 21 и 22.
| Размер ввода | Стандартное исполнение резьбы «C» |  |  |  | Нестандартное исполнение |  | Длина резьбы «D» | Диаметр металлорукава |  |  | Диаметр кабеля |  | Длина вылета «F» | A/F | A/C |  | Размер ввода | Тип | Материал ввода | Код | Тип резьбы | Код
|  | M | NPT | ET | PG | M | NPT |  | код размера | внутренний диаметр | внешний диаметр | Мин. | Макс. |  |  |  |  | 20C16 | AРФ | Латунь |  | Метрическая резьба ГОСТ 24705-81
| 20C16 | 20x1,5 | ½” | ¾” | PG11 | 25 | ¾” | 15.00 | A010 | 9.50 | 15.00 | 3.10 | 8.60 | 35.75 | 24.00 | 26.20 |  |  |  | Нержавеющая сталь | CC | Коническая дюймовая NPT | NPT
| 20C16 | 20x1,5 | ½” | ¾” | PG11 | 25 | ¾” | 15.00 | A020 | 11.70 | 17.40 | 3.10 | 8.60 | 35.75 | 24.00 | 26.20 |  |  |  | Никелированная латунь | H | Резьба PG (DIN 40430) | PG
| 20С | 20x1,5 | ½” | ¾” | PG13.5 | 25 | ¾” | 15.00 | A040 | 13.00 | 20.00 | 6.10 | 11.70 | 35.25 | 24.00 | 26.20 | [5 empty] | Трубная цилиндрическая резьба G | BSP
| 20С | 20x1,5 | ½” | ¾” | PG13.5 | 25 | ¾” | 15.00 | A045 | 13.90 | 20.00 | 6.10 | 11.70 | 35.25 | 24.00 | 26.20
| 20С | 20x1,5 | ½” | ¾” | PG13.5 | 25 | ¾” | 15.00 | A060 | 14.70 | 21.50 | 6.10 | 11.70 | 35.75 | 24.00 | 26.20
| 20 | 20x1,5 | ½” | ¾” | PG16 | 25 | ¾” | 15.00 | A050 | 15.60 | 21.60 | 6.50 | 13.90 | 36.40 | 27.00 | 29.50
| 20 | 20x1,5 | ½” | ¾” | PG16 | 25 | ¾” | 15.00 | A066 | 16.90 | 23.40 | 6.50 | 13.90 | 36.40 | 27.00 | 29.50
| 20 | 20x1,5 | ½” | ¾” | PG16 | 25 | ¾” | 15.00 | A070 | 18.00 | 24.00 | 6.50 | 13.90 | 36.15 | 27.00 | 29.50
| 20 | 20x1,5 | ½” | ¾” | PG16 | 25 | ¾” | 15.00 | A080 | 20.00 | 26.30 | 6.50 | 13.90 | 35.80 | 27.00 | 29.50
| 25 | 25 | ¾” | 1” | PG21 | 32 | 1” | 15.00 | A110 | 22.30 | 28.50 | 11.30 | 19.90 | 45.50 | 36.00 | 39.20
| 25 | 25 | ¾” | 1” | PG21 | 32 | 1” | 15.00 | A120 | 25.10 | 31.00 | 11.30 | 19.90 | 45.50 | 36.00 | 39.20
| 32 | 32 | 1” | 1¼” | PG29 | 40 | 1¼” | 15.00 | A250 | 28.10 | 35.80 | 17.00 | 26.20 | 47.00 | 41.00 | 45.00
| 32 | 32 | 1” | 1¼” | PG29 | 40 | 1¼” | 15.00 | A280 | 30.40 | 38.00 | 17.00 | 26.20 | 46.50 | 41.00 | 45.00
| 40 | 40 | 1¼” | 1½” | PG36 | 50 | 1½” | 15.00 | A300 | 36.40 | 45.00 | 23.60 | 32.10 | 46.90 | 50.00 | 55.00
| 50C | 50 | 1½” | 2” | PG36 | 63 | 2” | 15.00 | A450 | 46.50 | 58.70 | 31.50 | 38.20 | 49.50 | 55.00 | 60.00
| 50 | 50 | 2” | 2” | PG42 | 63 | 2½” | 15.00 | A550 | 51.20 | 61.00 | 35.80 | 44.00 | 49.50 | 60.00 | 65.00
Материал ввода
20С16-АРФ-Н-010-М20х1,5 | 20C16 | 20x1,5 | [6 empty] | A010 | 9.50 | 15.00 | 3.10 | 8.60 |  |  |  | Никелированная латунь | № п/п | Артикул | Сумма, руб.
20С16-АРФ-Н-030-М20 | [17 empty] | 1 | 20С16-АРФ-Н-010-М20х1,5 | 653.82
20-АРФ-Н-050-М20 | [17 empty] | 2 | 20С16-АРФ-Н-030-М20 | 794.3
20-АРФ-Н-080-М20 | [17 empty] | 3 | 20-АРФ-Н-050-М20 | 968
20-АРФ-Н-120-М20 | [17 empty] | 4 | 20-АРФ-Н-080-М20 | 1 150,12
20-АРФ-Н-050-1/2NPT | [17 empty] | 5 | 20-АРФ-Н-120-М20 | 1 366,00
20-АРФ-Н-080-1/2NPT | [17 empty] | 6 | 20-АРФ-Н-050-1/2NPT | 990
25-АРФ-Н-080-3/4 NPT | [17 empty] | 7 | 20-АРФ-Н-080-1/2NPT | 1 152,90
25-АРФ-Н-120-3/4 NPT | [17 empty] | 8 | 25-АРФ-Н-080-3/4 NPT | 1 438,60
АДП-Н-3/4NPT(M)-М20х1,5(F) | [17 empty] | 9 | 25-АРФ-Н-120-3/4 NPT | 1 653,60
20С16-АРФ-СС-030-М20 | [17 empty] | 10 | АДП-Н-3/4NPT(M)-М20х1,5(F) | 605.6
20С16-АРФ-СС-030-1/2 NPT | [17 empty] | 11 | 20С16-АРФ-СС-030-М20 | 4 341,80
20-АРФ-СС-050-М20х1,5 | [17 empty] | 12 | 20С16-АРФ-СС-030-1/2 NPT | 4 476,00
20-АРФ-СС-050-1/2 NPT | [17 empty] | 13 | 20-АРФ-СС-050-М20х1,5 | 5 234,00
20-АРФ-СС-080-М20х1,5 | [17 empty] | 14 | 20-АРФ-СС-050-1/2 NPT | 5 542,02
20-АРФ-СС-080-1/2NPT | [17 empty] | 15 | 20-АРФ-СС-080-М20х1,5 | 5 804,15
20-АРФ-СС-120-М20 | [17 empty] | 16 | 20-АРФ-СС-080-1/2NPT | 5 744,40
[18 empty] | 17 | 20-АРФ-СС-120-М20 | 5 996,00
| РЗЦХ | РЗЦП | МРПИ | Герда
20С16-АРФ-010 10 10 10 ×
20С16-АРФ-030 12 12 12 ×
20С-АРФ-040 × 15 15 ×
20С-АРФ-45 15 15 15 15
20С-АРФ-060 × × 15 16
20-АРФ-050 15 × × 16
20-АРФ-066 18 18 × 18
20-АРФ-070 20 20 20 18
20-АРФ-080 20 20 20 20
25-АРФ-110 22 × × 22
25-АРФ-120 25 25 25 25
32-АРФ-250 × × × ×
32-АРФ-280 32 32 32 32
40-АРФ-300 38 38 38 38