## Данные ВГХ
Название параметра | Код параметра | PN код | PN название | 65 | 80 | 100 | 125 | 150 | 200 | 250 | 300 | 350 | 400 | 450 | 500 | 600 | 700 | 800 | 900 | 1000
L | Строительная длина | L-face-to-face-length | bar-010 | 108 | 112 | 114 | 127 | 140 | 140 | 152 | 165 | 178 | 190 | 216 | 222 | 229 | 267 | 292 | 318 | 330 | 410
L0 | Габаритная длина | L0-overall-length | bar-010 | 111 | 115 | 117 | 130 | 143 | 143 | 155 | 168 | 182 | 194 | 221 | 227 | 234 | 272 | 299 | 325 | 338 | 418
Lh | Длина рукоятки от оси | Lh-handle-length-from-axis | bar-010 | 267 | 267 | 267 | 267 | 267 | 267 | 360 | 499 | - | - | - | - | - | - | - | - | - | -
D1 | Диаметр диска | D1-disk-diameter | bar-010 | 52.7 | 64.5 | 78.8 | 104 | 123.3 | 155.7 | 202.5 | 250.5 | 302.3 | 333.3 | 389.6 | 440.5 | 491.7 | 592.5 | 695 | 794.7 | 864.7 | 965
D2 | Межосевое расстояние присоединительных отверстий (фланцев), мм | D2-center-distance-connecting-flanges | bar-010 | 125 | 145 | 160 | 180 | 210 | 240 | 295 | 350 | 400 | 460 | 515 | 565 | 620 | 725 | 840 | 950 | 1050 | 1160
D3 | Внешний диаметр присоединительного фланца, мм | D3-outer-diameter-connecting-flange | bar-010 | 165 | 185 | 200 | 220 | 250 | 285 | 340 | 405 | 445 | 505 | 565 | 615 | 670 | 780 | 895 | 1015 | 1115 | 1230
NxD4 | Кол-во и диаметр присоединительных отверстий (фланцев), мм | N-bolt-hole-diameter | bar-010 | 4xØ19 | 4xØ19 | 8xØ19 | 8xØ19 | 8xØ19 | 8xØ23 | 8xØ23 | 12xØ23 | 12xØ23 | 16xØ23 | 16xØ28 | 20xØ28 | 20xØ28 | 20xØ31 | 24xØ31 | 24xØ34 | 28xØ34 | 28xØ37
D5 | Внешний диаметр присоединительного выступа, фланцев, мм | D5-outer-diameter-connecting-flange | bar-010 | 99 | 118 | 132 | 156 | 184 | 211 | 266 | 319 | 370 | 429 | 480 | 530 | 582 | 682 | 794 | 901 | 1001 | 1112
C | Толщина фланцев, мм | C-flange-thickness | bar-010 | 19 | 19 | 19 | 19 | 19 | 19 | 20 | 22 | 24.5 | 24.5 | 24.5 | 25.5 | 26.5 | 30 | 32.5 | 35 | 37.5 | 40
D6 | Диаметр штурвала редуктора, мм | D6-diameter-gearbox-steering-wheel | bar-010 | 150 | 150 | 150 | 150 | 150 | 150 | 300 | 300 | 300 | 300 | 300 | 300 | 300 | 300 | 380 | 380 | 450 | 450
H1 | Расстояние от оси трубопровода до нижней части, мм | H1 | bar-010 | 83 | 93 | 100 | 114 | 125 | 143 | 170 | 198 | 223 | 270 | 300 | 345 | 355 | 410 | 478 | 529 | 584 | 657
H2 | Расстояние от оси трубопровода до оси редуктора, мм | H2 | bar-010 | 158 | 168 | 183 | 193 | 208 | 228 | 248 | 278 | 322 | 355 | 453 | 488 | 550 | 620 | 700 | 760 | 885 | 955
B1 | Диаметр штока, мм = N | B1 | bar-010 | - | - | - | - | - | - | - | - | - | 31.6 | 37.95 | 42.86 | 45.72 | 53.98 | 53.98 | 63.35 | 75 | 85
B2 | Шпонка, мм | B2 | bar-010 | - | - | - | - | - | - | - | - | - | 8 | 10 | 12 | 12 | 16 | 18 | 18 | 20 | 22
B3 | Квадрат штока, мм | B3 | bar-010 | 11х11 | 11х11 | 11х11 | 14х14 | 17х17 | 17х17 | 17х17 | 22х22 | 27х27 | - | - | - | - | - | - | - | - | -
A | Расстояние от оси трубопровода до верха монтажной площадки, мм, мм | A | bar-010 | 120 | 130 | 145 | 155 | 170 | 190 | 205 | 235 | 280 | - | - | - | - | - | - | - | - | -
E | Высота штока, мм | Hl | bar-010 | 28 | 28 | 28 | 28 | 28 | 28 | 38 | 40 | 40 | - | - | - | - | - | - | - | - | -
K1 | Внешний диаметр вала и шпонок, мм |  | bar-010 | - | - | - | - | - | - | - | - | - | 34.6 | 40.95 | 45.86 | 48.72 | 57.98 | 71.35 | 71.35 | 84 | 95
HL | Высота штока, мм | Hl | bar-010 | 28 | 28 | 28 | 28 | 28 | 28 | 38 | 40 | 40 | 45 | 48 | 48 | 60 | 65 | 63 | 63 | 100 | 135
ISO 5210 (ISO 5211) | Тип верхнего монтажного фланца по ISO 5210 (ISO 5211) | mounting-plate | bar-010 | F07 | F07 | F07 | F07 | F07 | F07 | F10 | F10 | F10 | F12/F14 | F14 | F14 | F16 | F16 | F25 | F25 | F25 | F25
Ø DISO | Внешний диаметр присоединительного фланца, мм |  | bar-010 | 90 | 90 | 90 | 90 | 90 | 90 | 125 | 125 | 125 | 175 | 175 | 175 | 210 | 210 | 300 | 300 | 300 | 300
Ø EISO | Радиус от оси до центра монтажных отверстий , мм |  | bar-010 | 70 | 70 | 70 | 70 | 70 | 70 | 102 | 102 | 102 | 125*/140 | 140 | 140 | 165 | 165 | 254 | 254 | 254 | 254
Ø FxG | Диаметр и количество монтажных отверстий, мм x шт |  | bar-010 | Ø10(9)х4 | Ø10(9)х4 | Ø10(9)х4 | Ø10(9)х4 | Ø10(9)х4 | Ø10(9)х4 | Ø12х4 | Ø12х4 | Ø12х4 | Ø14*/Ø18х4 | Ø18х4 | Ø18х4 | Ø22х4 | Ø22х4 | Ø18х8 | Ø18х8 | Ø18х8 | Ø18х8
Вес, кг | Вес, кг (с рукояткой) | WEIGHT | bar-010 | 9 | 11 | 14 | 16 | 18 | 21 | 23 | 45 | 0 | 0 | 0 | 0 | 0 | 0 | 0 | 0 | 0 | 0

## Справочники
Тип | Код | Название | Описание
DN | 03 | 03
DN | 06 | 06
DN | 10 | 10
DN | 15 | 15
DN | 20 | 20
DN | 25 | 25
DN | 32 | 32
DN | 40 | 40
DN | 50 | 50
DN | 65 | 65
DN | 80 | 80
DN | 100 | 100
DN | 125 | 125
DN | 150 | 150
DN | 200 | 200
DN | 250 | 250
DN | 300 | 300
DN | 350 | 350
DN | 400 | 400
DN | 450 | 450
DN | 500 | 500
DN | 600 | 600
DN | 650 | 650
DN | 700 | 700
DN | 750 | 750
DN | 800 | 800
DN | 900 | 900
DN | 1000 | 1000
DN | 1050 | 1050
DN | 1200 | 1200
DN | 1400 | 1400
DN | 1600 | 1600
DN | 1800 | 1800
DN | 2000 | 2000
DN | 2200 | 2200
DN | 2400 | 2400
PN | bar-003 | 3 | 3 бара
PN | bar-006 | 6 | 6 бар
PN | bar-010 | 10 | 10 бар
PN | bar-016 | 16 | 16 бар
PN | bar-025 | 25 | 25 бар
PN | bar-040 | 40 | 40 бар
PN | bar-063 | 63 | 63 бара
PN | bar-080 | 80 | 80 бар
PN | bar-100 | 100 | 100 бар
PN | bar-160 | 160 | 160 бар
PN | bar-250 | 250 | 250 бар